## Летница 19 етап
ПРИЛОЖЕНИЕ № 19
КОЛИЧЕСТВЕНО-СТОЙНОСТНА СМЕТКА
Обект: "Реконструкция на вътрешна водопроводна мрежа на гр. Летница, Първа част – етапно строителство"
No. | Наименование | мярка | К-во | цена | стойност /лв/
Реконструкция на водопровод по ул."Тодор Икономов" от ОК 211 до ОК 210 - Етап 19 / Изкопни, насипни и възстановителни работи
1 | Механизирано рязане на асфалтова настилка | м | 52
2 | Механизирано разкъртване асфалтова настилка С d=15 см | 100 м3 | 0.048
3 | Изкоп с багер зем. почви при 2 ут.усл. на транспорт | м3 | 47.12
4 | Изкоп с огр.ширина до 0.6М - ръчно в земни почви неукрепен Н=или < 2 м | м3 | 2.48
5 | Натоварване на МПС земни почви и асфалтова настилка | м3 | 54.4
6 | Превоз земни и ск. почви на 5 км | м3 | 54.4
7 | Подложки от пясък под тръбопроводи и засипване с пясък | м3 | 12.8
8 | Превоз пясък за подложка и засипване | м3 | 12.8
9 | Настилка от несортиран трошен камък и уплътняване през 30 см | м3 | 39.68
10 | Превоз на трошен камък | м3 | 39.68
11 | Изкърпване асф. настилка с плътна асф. смес 6 см ръчно | м2 | 29
12 | Превоз асфалтова смес | тона | 4.176
13 | Разваляне на тротоар от циментови и базалтови плочи и сортиране на плочите | м2 | 3
14 | Възстановяване на тротоар от нови циментови и базалтови плочи | м2 | 3
Реконструкция на водопровод по ул."Тодор Икономов" от ОК 211 до ОК 210 - Етап 19 / Монтажни работи
1 | Дост. и монтаж на PEHD RC, SDR 17, PN 10 bar, Dу = 90мм за безизкопно полагане | м | 139.8
2 | Дост. и монтаж на PEHD, PE 100, налягане - PN min 10 bar, SDR 17 Dу= 25мм за безизкопно полагане | м | 16
3 | Полагане на детекторна лента | м | 139.8
4 | Доставка и монтаж на ПВП тройник 90/90/90 на заварка | бр. | 2
5 | Доставка и монтаж на ПВП Ко 90° 90/90 | бр. | 1
6 | Доставка и монтаж на фл.накрайник ф 90 за ПВП тръби | бр. | 3
7 | Доставка и монтаж фланец свободен за РЕ ф80/90 | бр. | 3
8 | Доставка и монтаж ПХ 70/80 мм - надземен | бр. | 1
9 | Доставка и монтаж на обозн. табели за ПХ | бр. | 1
10 | Дост. и монтаж СК шибърен Dy 80 с охр. гарн., шиш и гърне | бр. | 2
11 | Укрепване гърне на СК | бр. | 2
12 | Доставка и монтаж на електрозаваряема вод.скоба 90 - 25мм | бр. | 2
13 | Доставка и монтаж ПЕ електрозаваряемо коляно 25/25 | бр. | 2
14 | Доставка и монтаж електрозаваряем фитинг ПЕ 25 - 3/4'' с вън. резба | бр. | 6
15 | Доставка и монтаж ТСК комплект с охр. гарнитура и чуг. гърне ф3/4'' | бр. | 2
16 | Доставка и монтаж СК без изпразнител 3/4'' | бр. | 2
17 | Доставка и монтаж мрежест филтър 3/4'' | бр. | 2
18 | Дост. и монтаж сух водомер 5 м3/час с вграден модул за дистанционно отчитане, с отворен протокол, на честота 868 MHz, импулс на сигнала през 15 сек. | бр. | 2
19 | Доставка и монтаж възвратни клапи 3/4'' | бр. | 2
20 | Доставка и монтаж СК с изпразнител 3/4'' | бр. | 2
21 | Бетонни опорни блокове | бр. | 3
22 | Изпитване плътността на тръбопроводи под хидр. налягане до ф100 | м | 139.8
23 | Дезинфекция водопроводи до ф100 мм | м. | 139.8
ОБЩО за Етап 19 без ДДС: