## Летница 3 етап
ПРИЛОЖЕНИЕ № 3
КОЛИЧЕСТВЕНО-СТОЙНОСТНА СМЕТКА
Обект: "Реконструкция на вътрешна водопроводна мрежа на гр. Летница, Първа част – етапно строителство"
No. | Наименование | мярка | К-во | цена | стойност /лв/
Реконструкция на водопровод по ул."Цар Освободител" от ОК 71 до ОК 192 - Етап 3 / Изкопни, насипни и възстановителни работи
1 | Механизирано рязане на асфалтова настилка | м | 694
2 | Механизирано разкъртване асфалтова настилка С d=15 см | 100 м3 | 0.669
3 | Изкоп с багер зем. почви при 2 ут.усл. на транспорт | м3 | 656.735
4 | Изкоп с огр.ширина до 0.6М - ръчно в земни почви неукрепен Н=или < 2 м | м3 | 34.565
5 | Натоварване на МПС земни почви и асфалтова настилка | м3 | 758.2
6 | Превоз земни и ск. почви на 5 км | м3 | 758.2
7 | Подложки от пясък под тръбопроводи и засипване с пясък | м3 | 178.4
8 | Превоз пясък за подложка и засипване | м3 | 178.4
9 | Настилка от несортиран трошен камък и уплътняване през 30 см | м3 | 553.04
10 | Превоз на трошен камък | м3 | 553.04
11 | Изкърпване асф. настилка с плътна асф. смес 6 см ръчно | м2 | 374
12 | Превоз асфалтова смес | тона | 53.856
13 | Разваляне на тротоар от циментови и базалтови плочи и сортиране на плочите | м2 | 72
14 | Възстановяване на тротоар от нови циментови и базалтови плочи | м2 | 72
Реконструкция на водопровод по ул."Цар Освободител" от ОК 71 до ОК 192- Етап 3 / Монтажни работи
1 | Дост. и монтаж на PEHD RC, SDR 17, PN 10 bar, Dу = 90мм за безизкопно полагане | м | 195.7
2 | Дост. и монтаж на PEHD RC, SDR 17, PN 10 bar, Dу = 160мм за безизкопно полагане | м | 684.5
3 | Дост. и монтаж на PEHD, PE 100, налягане - PN min 10 bar, SDR 17 Dу= 25мм за безизкопно полагане | м | 780
4 | Полагане на детекторна лента | м | 880.2
5 | Доставка и монтаж на ПВП D 30° 90/90 | бр. | 1
6 | Доставка и монтаж на ПВП намалител 160/125 на заварка | бр. | 1
7 | Доставка и монтаж на ПВП намалител 160/90 на заварка | бр. | 11
8 | Доставка и монтаж на ПВП тройник 90/90/90 на заварка | бр. | 5
9 | Доставка и монтаж на ПВП тройник 160/160/160 на заварка | бр. | 10
10 | Доставка и монтаж на St тройник 80/80 фл./80 | бр. | 1
11 | Доставка и монтаж на St тройник 125/125 фл./125 | бр. | 1
12 | Изработка на щуцер 80мм на водопровод ф125 мм ст.тр. | бр. | 1
13 | Доставка и монтаж на фл.накрайник ф 90 за ПВП тръби | бр. | 13
14 | Доставка и монтаж на фл.накрайник ф 160 за ПВП тръби | бр. | 8
15 | Доставка и монтаж фланец свободен за РЕ ф80/90 | бр. | 13
16 | Доставка и монтаж фланец свободен за РЕ ф150/160 | бр. | 8
17 | Доставка и монтаж ПХ 70/80 мм - надземен | бр. | 7
18 | Доставка и монтаж на обозн. табели за ПХ | бр. | 7
19 | Дост. и монтаж СК шибърен Dy 80 с охр. гарн., шиш и гърне | бр. | 8
20 | Дост. и монтаж СК шибърен Dy 150 с охр. гарн., шиш и гърне | бр. | 4
21 | Укрепване гърне на СК | бр. | 12
22 | Доставка и монтаж на електрозаваряема вод.скоба 160 - 32мм | бр. | 53
23 | Доставка и монтаж ПЕ електрозаваряемо коляно 32/25 | бр. | 53
24 | Доставка и монтаж на електрозаваряема вод.скоба 90 - 25мм | бр. | 12
25 | Доставка и монтаж ПЕ електрозаваряемо коляно 25/25 | бр. | 65
26 | Доставка и монтаж електрозаваряем фитинг ПЕ 25 - 3/4'' с вън. резба | бр. | 195
27 | Доставка и монтаж ТСК комплект с охр. гарнитура и чуг. гърне ф3/4'' | бр. | 65
28 | Доставка и монтаж СК без изпразнител 3/4'' | бр. | 65
29 | Доставка и монтаж мрежест филтър 3/4'' | бр. | 65
30 | Дост. и монтаж сух водомер 5 м3/час с вграден модул за дистанционно отчитане, с отворен протокол, на честота 868 MHz, импулс на сигнала през 15 сек. | бр. | 65
31 | Доставка и монтаж възвратни клапи 3/4'' | бр. | 65
32 | Доставка и монтаж СК с изпразнител 3/4'' | бр. | 65
33 | Бетонни опорни блокове | бр. | 19
34 | Изпитване плътността на тръбопроводи под хидр. налягане до ф150 | м | 684.5
35 | Изпитване плътността на тръбопроводи под хидр. налягане до ф100 | м | 195.7
36 | Дезинфекция водопроводи до ф150 мм | м | 684.5
37 | Дезинфекция водопроводи до ф100 мм | м | 195.7
ОБЩО за Етап 3 без ДДС: