## Летница 9 етап
ПРИЛОЖЕНИЕ № 9
КОЛИЧЕСТВЕНО-СТОЙНОСТНА СМЕТКА
Обект: "Реконструкция на вътрешна водопроводна мрежа на гр. Летница, Първа част – етапно строителство"
No. | Наименование | мярка | К-во | цена | стойност /лв/
Реконструкция на водопровод по ул."Ген.Скобелев" от ОК 254 до ОК 250 - Етап 9 / Изкопни, насипни и възстановителни работи
1 | Механизирано рязане на асфалтова настилка | м | 186
2 | Механизирано разкъртване асфалтова настилка С d=15 см | 100 м3 | 0.183
3 | Изкоп с багер зем. почви при 2 ут.усл. на транспорт | м3 | 179.645
4 | Изкоп с огр.ширина до 0.6М - ръчно в земни почви неукрепен Н=или < 2 м | м3 | 9.455
5 | Натоварване на МПС земни почви и асфалтова настилка | м3 | 207.4
6 | Превоз земни и ск. почви на 5 км | м3 | 207.4
7 | Подложки от пясък под тръбопроводи и засипване с пясък | м3 | 48.8
8 | Превоз пясък за подложка и засипване | м3 | 48.8
9 | Настилка от несортиран трошен камък и уплътняване през 30 см | м3 | 151.28
10 | Превоз на трошен камък | м3 | 151.28
11 | Изкърпване асф. настилка с плътна асф. смес 6 см ръчно | м2 | 109
12 | Превоз асфалтова смес | тона | 15.696
13 | Разваляне на тротоар от циментови и базалтови плочи и сортиране на плочите | м2 | 13
14 | Възстановяване на тротоар от нови циментови и базалтови плочи | м2 | 13
Реконструкция на водопровод по ул."Ген.Скобелев" от ОК 254 до ОК 250 - Етап 9 / Монтажни работи
1 | Дост. и монтаж на PEHD RC, SDR 17, PN 10 bar, Dу = 90мм за безизкопно полагане | м | 327.3
2 | Дост. и монтаж на PEHD, PE 100, налягане - PN min 10 bar, SDR 17 Dу= 25мм за безизкопно полагане | м | 120
3 | Полагане на детекторна лента | м | 327.3
4 | Доставка и монтаж на ПВП тройник 90/90/90 на заварка | бр. | 8
5 | Доставка и монтаж на ПВП електромуфа 90/90 | бр. | 4
6 | Доставка и монтаж на ПВП Д 60° 90/90 | бр. | 1
7 | Доставка и монтаж на ПВП Д 45° 90/90 | бр. | 2
8 | Доставка и монтаж на жибо 80/90 мм | бр. | 2
9 | Доставка и монтаж на фл.накрайник ф 90 за ПВП тръби | бр. | 10
10 | Доставка и монтаж фланец свободен за РЕ ф80/90 | бр. | 10
11 | Доставка и монтаж ПХ 70/80 мм - надземен | бр. | 2
12 | Доставка и монтаж на обозн. табели за ПХ | бр. | 2
13 | Дост. и монтаж СК шибърен Dy 80 с охр. гарн., шиш и гърне | бр. | 6
14 | Укрепване гърне на СК | бр. | 6
15 | Доставка и монтаж на електрозаваряема вод.скоба 90 - 25мм | бр. | 11
16 | Доставка и монтаж ПЕ електрозаваряемо коляно 25/25 | бр. | 11
17 | Доставка и монтаж електрозаваряем фитинг ПЕ 25 - 3/4'' с вън. резба | бр. | 33
18 | Доставка и монтаж ТСК комплект с охр. гарнитура и чуг. гърне ф3/4'' | бр. | 11
19 | Доставка и монтаж СК без изпразнител 3/4'' | бр. | 11
20 | Доставка и монтаж мрежест филтър 3/4'' | бр. | 11
21 | Дост. и монтаж сух водомер 5 м3/час с вграден модул за дистанционно отчитане, с отворен протокол, на честота 868 MHz, импулс на сигнала през 15 сек. | бр. | 11
22 | Доставка и монтаж възвратни клапи 3/4'' | бр. | 11
23 | Доставка и монтаж СК с изпразнител 3/4'' | бр. | 11
24 | Бетонни опорни блокове | бр. | 9
25 | Изпитване плътността на тръбопроводи под хидр. налягане до ф100 | м | 327.3
26 | Дезинфекция водопроводи до ф100 мм | м. | 327.3
ОБЩО за Етап 9 без ДДС: